## HP
Modernizacja kino - teatru "Syrena" w Wieluniu
ZESTAWIENIE MATERIAŁÓW DLA INSTALACJI HYDRANTOWEJ
Lp | Element instalacji | Jednostka | Ilość | Producent/ Uwagi
1. Rury
1.1 | Rura stalowa ocynkowane o średnicy DN15 | mb | 15
1.2 | Rura stalowa ocynkowane o średnicy DN25 | mb | 30
1.3 | Rura stalowa ocynkowane o średnicy DN50 | mb | 190
2. Izolacja termiczna
2.1 | Izolacja termiczna na rurę stalową o średnicy DN15 o grubości 9mm np. TUBOLIT TL-15/9 DG | mb | 15 | ARMACELL
2.2 | Izolacja termiczna na rurę stalową o średnicy DN25 o grubości 9mm np. TUBOLIT TL-28/9 DG | mb | 30 | ARMACELL
2.3 | Izolacja termiczna na rurę stalową o średnicy DN50 o grubości 9mm np. TUBOLIT TL-54/9 DG | mb | 190 | ARMACELL
3. Hydranty wewnętrzne
3.1 | Szafka natynkowa wraz z hydrantem wewnętrznym HP25 wyposażonym w zawór hydrantowy, prądnicę, z wężem półsztywnym o długości 20mb oraz systemem mocującym np. HW-25 N-20 | kpl | 1 | GRASS
3.2 | Szafka podtynkowa wraz z hydrantem wewnętrznym HP25 wyposażonym w zawór hydrantowy, prądnicę, z wężem półsztywnym o długości 30mb oraz systemem mocującym np. HW-25 N-30 | kpl | 2 | GRASS
3.3 | Szafka natynkowa wraz z hydrantem wewnętrznym HP25 wyposażonym w zawór hydrantowy, prądnicę, z wężem półsztywnym o długości 30mb oraz systemem mocującym np. HW-25 N-30 | kpl | 3 | GRASS
4. Armatura
4.1 | Zawór kulowy DN50 | szt. | 9 | FERRO
4.2 | Zawór kulowy DN15 | szt. | 1 | FERRO
4.3 | Manometr techniczny 0-1,6 MPa | szt. | 1 | KFM
4.4 | Rozdzielacz wody hydrantowej | szt. | 1
5. Urządzenia
5.1 | Pompownia wody hydrantowej z dwoma pompami zmiennoobrotowymi qłączne=2,0 l/s, H=15mH2O, dane elektryczne: Płączne=2,2kW (2 x 1,1kW), 3x400V, 50Hz, np.Wilo typ COR-2 MHIE 403/ VR-P | kpl. | 1 | WILO
6. Zabezpieczenie pożarowe
6.1 | Zabezpieczenie przejścia rury niepalnej o klasie odporności ogniowej EI 120 np. w technologii HILTI typ CP601S dla rury o średnicy DN15 | kpl | 1 | HILTI
6.2 | Zabezpieczenie przejścia rury niepalnej o klasie odporności ogniowej EI 120 np. w technologii HILTI typ CP648 dla rury o średnicy DN50 | kpl | 10 | HILTI
U W A G A : dla zabezpieczeń pożarowych podano ilość przejść przez przegrody pojedyńczego przewodu a nie faktyczną ilość osłon (ilość sztuk osłon CP648 na jedno przejście przez przegrodę to 2szt.)

## CT
Modernizacja kino - teatru "Syrena" w Wieluniu
ZESTAWIENIE MATERIAŁÓW DLA INSTALACJI CIEPŁA TECHNOLOGICZNEGO
Lp | Element instalacji | Jednostka | Ilość | Producent/ uwagi
1. Rury
1.1 | Rura stalowa czarna ze szwem o średnicy DN15 | mb | 1
1.2 | Rura stalowa czarna ze szwem o średnicy DN20 | mb | 5
1.3 | Rura stalowa czarna ze szwem o średnicy DN32 | mb | 1
1.4 | Rura stalowa czarna ze szwem o średnicy DN40 | mb | 25
1.5 | Rura stalowa czarna ze szwem o średnicy DN50 | mb | 10
2. Izolacja termiczna
2.1 | Izolacja termiczna na rurę stalową o średnicy DN20 o grubości izolacji 30mm np. TERMOROCK | mb | 5 | ROCKWOOL
2.2 | Izolacja termiczna na rurę stalową o średnicy DN40 o grubości izolacji 40mm np. TERMOROCK | mb | 25 | ROCKWOOL
2.3 | Izolacja termiczna na rurę stalową o średnicy DN50 o grubości izolacji 50mm np. TERMOROCK | mb | 10 | ROCKWOOL
3. Armatura i wyposażenie układów pompowo - mieszających
3.1 | Zawór regulacyjny 3-drogowy mieszający wraz z siłownikiem, automatyką oraz okablowaniem | kpl | 1 | dostawa wraz z centralą LNW-1
3.2 | Zawór regulacyjny 3-drogowy mieszający wraz z siłownikiem, automatyką oraz okablowaniem | kpl | 1 | dostawa wraz z centralą LN-3
3.3 | Zawór odcinający gwintowany o średnicy DN25 np. OPTIBAL | szt. | 3 | OVENTROP
3.4 | Zawór odcinający gwintowany o średnicy DN50 np. OPTIBAL | szt. | 5 | OVENTROP
3.5 | Zawór zwrotny gwintowany o średnicy DN15 | szt. | 1 | OVENTROP
3.6 | Zawór zwrotny gwintowany o średnicy DN25 | szt. | 1 | OVENTROP
3.7 | Zawór zwrotny gwintowany o średnicy DN32 | szt. | 1 | OVENTROP
3.8 | Zawór zwrotny gwintowany o średnicy DN50 | szt. | 1 | OVENTROP
3.9 | Filtr skośny siatkowy gwintowany o średnicy DN25 | szt. | 1 | OVENTROP
3.10 | Filtr skośny siatkowy gwintowany o średnicy DN50 | szt. | 1 | OVENTROP
3.11 | Zawór odcinający z możliwością spustu wody o średnicy DN15 | szt. | 2 | OVENTROP
3.12 | Zawór kontrolno - pomiarowy o średnicy DN20 np. typ HYDROCONTROL R | szt. | 1 | OVENTROP
3.13 | Zawór kontrolno - pomiarowy o średnicy DN40 np. typ HYDROCONTROL R | szt. | 1 | OVENTROP
3.14 | Termometr tarczowy | szt. | 8 | KFM
3.15 | Pompa mieszająca centrali LNW-1 typ TOP-S 25/7 PN10 wraz z automatyką, okablowaniem | kpl. | 1 | WILO
3.16 | Pompa mieszająca centrali LN-3 typ STAR RS 25/4 wraz z automatyką, okablowaniem | kpl. | 1 | WILO
4. Armatura pozostałe
4.1 | Odpowietrznik automatyczny DN15 | szt. | 2 | TACO
4.2 | Termostat do kabla grzejnego DEVIREG 316 wraz z okablowaniem | kpl. | 1 | DANFOSS-DEVI
4.3 | Kabel grzejny D-TIP 8 | mb | 3 | DANFOSS-DEVI
5. Zabezpieczenie pożarowe
5.1 | Zabezpieczenie przejścia rury niepalnej o klasie odporności ogniowej EI 120 np. w technologii HILTI typ CP601S dla rury o średnicy DN40 | kpl | 8 | HILTI
5.2 | Zabezpieczenie przejścia rury niepalnej o klasie odporności ogniowej EI 120 np. w technologii HILTI typ CP601S dla rury o średnicy DN50 | kpl | 2 | HILTI
U W A G A : dla zabezpieczeń pożarowych podano ilość przejść przez przegrody pojedyńczego przewodu a nie faktyczną ilość osłon (ilość sztuk osłon na jedno przejście przez przegrodę to 2szt.)

## CO
Modernizacja kino - teatru "Syrena" w Wieluniu
ZESTAWIENIE MATERIAŁÓW DLA INSTALACJI CENTRALNEGO OGRZEWANIA
Lp | Element instalacji | Jednostka | Ilość | Producent/ uwagi
1. Rury
1.1 | Rura tworzywowa wielowarstwowa do instalacji grzewczych o średnicy 16x2,2 mm prod. TECE lub równoważna | mb | 260 | TECE
1.2 | Rura tworzywowa wielowarstwowa do instalacji grzewczych o średnicy 20x2,8 mm prod.TECE lub równoważna | mb | 105 | TECE
1.3 | Rura tworzywowa wielowarstwowa do instalacji grzewczych o średnicy 25x3,5 mm prod. TECE lub równoważna | mb | 100 | TECE
1.4 | Rura tworzywowa wielowarstwowa do instalacji grzewczych o średnicy 32x4,0 mm prod. TECE lub równoważna | mb | 35 | TECE
1.5 | Rura tworzywowa wielowarstwowa do instalacji grzewczych o średnicy 40x4,0 mm prod. TECE lub równoważna | mb | 20 | TECE
1.6 | Rura tworzywowa wielowarstwowa do instalacji grzewczych o średnicy 50x4,5 mm prod. TECE lub równoważna | mb | 5 | TECE
2. Izolacja termiczna
2.1 | Izolacja termiczna z pianki poliuretanowej np. TUBOLIT typ DG-A prod. ARMACELL lub równoważna na rurę 16x2,2 mm o grubości 20mm | mb | 260 | ARMACELL
2.2 | Izolacja termiczna z pianki poliuretanowej np. TUBOLIT typ DG-A prod. ARMACELL lub równoważna na rurę 20x2,8 mm o grubości 20mm | mb | 105 | ARMACELL
2.3 | Izolacja termiczna z pianki poliuretanowej np. TUBOLIT typ DG-A prod. ARMACELL lub równoważna na rurę 25x3,5 mm o grubości 20mm | mb | 100 | ARMACELL
2.4 | Izolacja termiczna z pianki poliuretanowej np. TUBOLIT typ DG-A prod. ARMACELL lub równoważna na rurę 32x4,0 mm o grubości 30mm | mb | 35 | ARMACELL
2.5 | Izolacja termiczna z wełny mineralnej typ Termorock prod. ROCKWOOL lub równoważna na rurę 40x4,0 o grubości 40mm | mb | 20 | ROCKWOOL
2.6 | Izolacja termiczna z wełny mineralnej typ Termorock prod. ROCKWOOL lub równoważna na rurę 50x4,5 o grubości 50mm | mb | 5 | ROCKWOOL
3. Grzejniki higieniczne i łazienkowe
3.1 | Grzejnik stalowy, płytowy, zintegrowany, z wbudowaną wkładką zaworową w wykonaniu prawym i zasilaniem dolnym np. UNIVERSAL VK -22 600 o wym. 600x102x400mm | kpl. | 2 | BRUGMANN
3.2 | Grzejnik stalowy, płytowy, zintegrowany, z wbudowaną wkładką zaworową w wykonaniu prawym i zasilaniem dolnym np. UNIVERSAL VK -22 600 o wym. 600X102x480mm | kpl. | 1 | BRUGMANN
3.3 | Grzejnik stalowy, płytowy, zintegrowany, z wbudowaną wkładką zaworową w wykonaniu prawym i zasilaniem dolnym np. UNIVERSAL VK -22 600 o wym. 600X102x800mm | kpl. | 2 | BRUGMANN
3.4 | Grzejnik stalowy, płytowy, zintegrowany, z wbudowaną wkładką zaworową w wykonaniu prawym i zasilaniem dolnym np. UNIVERSAL VK -22 600 o wym. 600X880x640mm | kpl. | 1 | BRUGMANN
3.5 | Grzejnik stalowy, płytowy, zintegrowany, z wbudowaną wkładką zaworową w wykonaniu prawym i zasilaniem dolnym np. UNIVERSAL VK -22 600 o wym. 600X102x1280mm | kpl. | 2 | BRUGMANN
3.6 | Grzejnik stalowy, płytowy, zintegrowany, z wbudowaną wkładką zaworową w wykonaniu prawym i zasilaniem dolnym np. UNIVERSAL VK -22 600 o wym. 600X102x1600mm | kpl. | 3 | BRUGMANN
3.7 | Grzejnik stalowy, płytowy, zintegrowany, z wbudowaną wkładką zaworową w wykonaniu prawym i zasilaniem dolnym np. UNIVERSAL VK -22 900 o wym. 600x102x720mm | kpl. | 1 | BRUGMANN
3.8 | Grzejnik stalowy, płytowy, zintegrowany, z wbudowaną wkładką zaworową w wykonaniu prawym i zasilaniem dolnym np. UNIVERSAL VK -33 600 o wym. 600X172x2080mm (kolor czarny) | kpl. | 2 | BRUGMANN
3.9 | Grzejnik stalowy, płytowy, zintegrowany, z wbudowaną wkładką zaworową w wykonaniu prawym i zasilaniem dolnym np. UNIVERSAL VK -22 600 o wym. 600x102x400mm | kpl. | 3 | BRUGMANN
3.10 | Grzejnik stalowy, płytowy, zintegrowany, z wbudowaną wkładką zaworową w wykonaniu prawym i zasilaniem dolnym np. UNIVERSAL VK -22 600 o wym. 600X102x480mm | kpl. | 4 | BRUGMANN
3.11 | Grzejnik stalowy, płytowy, zintegrowany, z wbudowaną wkładką zaworową w wykonaniu prawym i zasilaniem dolnym np. UNIVERSAL VK -22 600 o wym. 600x102x640mm | kpl. | 2 | BRUGMANN
3.12 | Grzejnik stalowy, płytowy, zintegrowany, z wbudowaną wkładką zaworową w wykonaniu prawym i zasilaniem dolnym np. UNIVERSAL VK -22 600 o wym. 600x102x720mm | kpl. | 3 | BRUGMANN
3.13 | Grzejnik stalowy, płytowy, zintegrowany, z wbudowaną wkładką zaworową w wykonaniu prawym i zasilaniem dolnym np. UNIVERSAL VK -22 600 o wym. 600X102x800mm | kpl. | 2 | BRUGMANN
3.14 | Grzejnik stalowy, płytowy, zintegrowany, z wbudowaną wkładką zaworową w wykonaniu prawym i zasilaniem dolnym np. UNIVERSAL VK -22 600 o wym. 600X102x1120mm | kpl. | 1 | BRUGMANN
3.15 | Grzejnik stalowy, płytowy, zintegrowany, z wbudowaną wkładką zaworową w wykonaniu prawym i zasilaniem dolnym np. UNIVERSAL VK -22 600 o wym. 600X102x1200mm | kpl. | 1 | BRUGMANN
3.16 | Grzejnik stalowy, płytowy, zintegrowany, z wbudowaną wkładką zaworową w wykonaniu prawym i zasilaniem dolnym np. UNIVERSAL VK -22 600 o wym. 600X102x1600mm | kpl. | 3 | BRUGMANN
Wszystkie grzejniki wyposażone dodatkowo w systemowe zawiesia do montażu naściennego, śrubunkiem oraz odpowietrznikiem.
3.17 | Grzejnik niezintegrowany, łazienkowy, stalowy z króccami przyłączeniowymi dolnym np. STANDARD o wym.530x1040x160mm | kpl. | 2 | INSTAL - PROJEKT
Wszystkie grzejniki łazienkowe wyposażone dodatkowo w systemowe zawiesia do montażu naściennego, śrubunkiem oraz odpowietrznikiem.
4. Armatura
4.1 | Zawór pomiarowo - kontrolny HYDROCONTROL VTR z3 o średnicy DN15 | szt. | 2 | OVENTROP
4.2 | Zawór pomiarowo - kontrolny HYDROCONTROL R z3 o średnicy DN25 | szt. | 1 | OVENTROP
4.3 | Głowica termostatyczna do grzejników zintegrowanych np. typ UNI LD101 14 75 | szt. | 34 | OVENTROP
4.4 | Armatura przyłączeniowa dolnozasilająca - podwójne przyłącze z odcięciem w wersji kątowej do grzejników zintegrowanych DN15 | szt. | 34 | OVENTROP
4.5 | Wkładka zaworowa do grzejników drabinkowych np. typ AV6 w wersji kątowej | szt. | 2 | OVENTROP
4.6 | Zawór odcinający zamontowany na obiegu powrotnym za grzejnikiem łazienkowym DN15 np. Combi 4 kątowy | szt. | 2 | OVENTROP
4.7 | Zawór kulowy odcinający gwintowany DN 15 np. OPTIBAL | szt. | 12 | OVENTROP
4.8 | Zawór kulowy odcinający gwintowany DN 20 np. OPTIBAL | szt. | 3 | OVENTROP
4.9 | Zawór kulowy odcinający gwintowany DN 40 np. OPTIBAL | szt. | 2 | OVENTROP
4.10 | Odpowietrznik automatyczny DN15 | szt. | 3 | TACO
7. Zabezpieczenie pożarowe
7.1 | Zabezpieczenie przejścia rury palnej o klasie odporności ogniowej EI 120 np. w technologii HILTI typ CP611A dla rury o średnicy Ф16 | kpl | 10 | HILTI
7.2 | Zabezpieczenie przejścia rury palnej o klasie odporności ogniowej EI 120 np. w technologii HILTI typ CP611A dla rury o średnicy Ф20 | kpl | 10 | HILTI
7.3 | Zabezpieczenie przejścia rury palnej o klasie odporności ogniowej EI 120 np. w technologii HILTI typ CP644 dla rury o średnicy Ф25 | kpl | 8 | HILTI
7.4 | Zabezpieczenie przejścia rury niepalnej o klasie odporności ogniowej EI 120 np. w technologii HILTI typ CP644 dla rury o średnicy Ф40 | kpl | 2 | HILTI
U W A G A : dla zabezpieczeń pożarowych podano ilość przejść przez przegrody pojedynczego przewodu a nie faktyczną ilość osłon (ilość sztuk osłon na jedno przejście przez przegrodę to 2szt.)

## WOD-KAN
Modernizacja kino - teatru "Syrena" w Wieluniu
ZESTAWIENIE MATERIAŁÓW DLA INSTALACJI WODNEJ I KANALIZACYJNEJ
Lp | Element instalacji | Jednostka | Ilość | Producent/ uwagi
1. Rury
1.1 | Rura tworzywowa PEX/AL./PEX np. TECEFLEX do wody pitnej o śr. 16x2,2 mm | mb | 170 | TECE
1.2 | Rura tworzywowa PEX/AL./PEX np. TECEFLEX do wody pitnej o śr. 20x2,8 mm | mb | 60 | TECE
1.3 | Rura tworzywowa PEX/AL./PEX np. TECEFLEX do wody pitnej o śr. 25x3,5 mm | mb | 45 | TECE
1.4 | Rura tworzywowa PEX/AL./PEX np. TECEFLEX do wody pitnej o śr. 32x4,0 mm | mb | 35 | TECE
1.5 | Rura tworzywowa PEX/AL./PEX np. TECEFLEX do wody pitnej o śr. 40x4,0 mm | mb | 85 | TECE
1.6 | Rura stalowa DN50 (przyłącze wodomierzowe) | mb | 2 | Ogólnie
1.7 | Rura kanalizacyjna z PVC do instalacji wewnętrznych o śr. 50 mm | mb | 5 | WAVIN
1.8 | Rura kanalizacyjna z PVC do instalacji wewnętrznych o śr. 75 mm | mb | 10 | WAVIN
1.9 | Rura kanalizacyjna z PVC do instalacji wewnętrznych o śr. 110 mm | mb | 30 | WAVIN
1.10 | Rura kanalizacyjna do instalacji sanitarnej podposadzkowej i zewnętrznej z PVC-U klasy S o śr. 160mm | mb | 70 | WAVIN
1.11 | Rura ciśnieniowa HDPE o śr. 75mm (kan. tłoczna ) | mb | 10 | WAVIN
1.12 | Rura stalowa DN65 (kan tłoczna) | mb | 2
1.13 | Rura kanalizacyjna z PVC-U klasy S do kanalizacji deszczowej o śr. 160mm | mb | 30 | WAVIN
1.14 | Rura stalowa osłonowa DN 200 o dł l=1,0m | szt. | 1
2. Izolacja termiczna
2.1 | Izolacja termiczna z wełny mineralnej na rurę tworzywową o śr. 16x2,2 mm np. THERMOROCK o grubości 20mm | mb | 60 | ROCKWOOL
2.2 | Izolacja termiczna z wełny mineralnej na rurę tworzywową o śr. 16x2,2 mm np. THERMOROCK o grubości 25mm | mb | 110 | ROCKWOOL
2.3 | Izolacja termiczna z wełny mineralnej na rurę tworzywową o śr. 20x2,8 mm np. THERMOROCK o grubości 20mm | mb | 30 | ROCKWOOL
2.4 | Izolacja termiczna z wełny mineralnej na rurę tworzywową o śr. 20x2,8 mm np. THERMOROCK o grubości 25mm | mb | 30 | ROCKWOOL
2.5 | Izolacja termiczna z wełny mineralnej na rurę tworzywową o śr. 25x3,5 mm np. THERMOROCK o grubości 20mm | mb | 25 | ROCKWOOL
2.6 | Izolacja termiczna z wełny mineralnej na rurę tworzywową o śr. 25x3,5 mm np. THERMOROCK o grubości 25mm |  | 20 | ROCKWOOL
2.7 | Izolacja termiczna z wełny mineralnej na rurę tworzywową o śr. 32x4,0 mm np. THERMOROCK o grubości 20mm | mb | 30 | ROCKWOOL
2.8 | Izolacja termiczna z wełny mineralnej na rurę tworzywową o śr. 32x4,0 mm np. THERMOROCK o grubości 40mm |  | 5 | ROCKWOOL
2.9 | Izolacja termiczna z wełny mineralnej na rurę tworzywową o śr. 40x4,0 mm np. THERMOROCK o grubości 20mm | mb | 85 | ROCKWOOL
2.10 | Izolacja termiczna z wełny mineralnej na stalowa tworzywową o śr. DN50 np. THERMOROCK o grubości 50mm | mb | 2 | ROCKWOOL
3. Zestawienie odbiorników
3.1 | Wpust podłogowy ze stali nierdzewnej, jednoczęściowy, zasyfonowany, z odpływem pionowym oraz koszem osadczym o śr. 75mm | kpl. | 1 | ACO
3.2 | Wpust podłogowy ze stali nierdzewnej, jednoczęściowy, zasyfonowany, z odpływem pionowym oraz koszem osadczym o śr. 110mm | kpl. | 4 | ACO
3.3 | Zawór czerpalny DN15 | szt. | 3 | VALVEX
3.4 | Miska ustępowa wisząca np. KOŁO NOVA | szt. | 7 | KOŁO
3.5 | Pisuar do montażu na ścianie np. FELIX | szt. | 2 | KOŁO
3.6 | Brodzik natryskowy prostokątny o wym 900x900mm np. KOŁO NOVA | szt. | 3 | KOŁO
3.7 | Umywalka wisząca z półpostumentem do montażu na ścianie np. KOŁO NOVA | szt. | 10 | KOŁO
3.8 | Zlewozmywak 1-komorowy emaliowany o wym. 500x500mm | szt. | 1 | EMALIA OLKUSZ
3.9 | Zlewozmywak 2-komorowy emaliowany o wym. 600x800mm | szt. | 1 | EMALIA OLKUSZ
3.10 | Zespół podtynkowy spłukujący do miski ustępowej wiszącej np. KOŁO NOVA | kpl. | 7 | KOŁO
3.11 | Przycisk spłukujący wodę z miski ustępowej np.KOŁO NOVA | szt. | 7 | KOŁO
3.12 | Deska sedesowa do miski ustępowej wiszącej np. KOŁO NOVA | szt. | 7 | KOŁO
3.13 | Bateria natryskowa dwuuchwytowa ze słuchawką z przesuwnym natryskiem np. STANDARD | szt. | 3 | FERRO
3.14 | Bateria sztorcowa do umywalki z wężykami | szt. | 10 | ARMATURA KRAKÓW
3.15 | Bateria storcowa do zlewozmywaka z wężykami | szt. | 2 | ARMATURA KRAKÓW
3.16 | Zestaw syfonowy do pisuaru | kpl. | 2 | VIEGA
3.17 | Zestaw syfonowy do brodzika natryskowego | kpl. | 3 | VIEGA
3.18 | Zestaw syfonowy do umywalki | kpl. | 10 | VIEGA
3.19 | Zestaw syfonowy do zlewozmywaka dwukomorowego | kpl. | 1 | VIEGA
3.20 | Zestaw syfonowy do zlewozmywaka jednokomorowego | kpl. | 1 | VIEGA
3.21 | Rewizja kanalizacyjna na rurę tworzywową dla inst. kan. sanit. o śr. 110 mm | szt. | 7 | WAVIN
3.22 | Wywiewka kanalizacyjna dachowa o śr. 110mm | szt. | 1 | WAVIN
3.23 | Zawór napowietrzający np. MINIVENT o śr. 50mm | szt. | 3 | WAVIN
4. Armatura
4.1 | Zawór kulowy gwintowany DN15 | szt. | 4 | FERRO
4.2 | Zawór kulowy gwintowany DN20 | szt. | 4 | FERRO
4.3 | Zawór kulowy gwintowany DN25 | szt. | 3 | FERRO
4.4 | Zawór kulowy kątowy do podłączenia baterii umywalkowej,zlewozmywalkowej DN15 | szt. | 12 | FERRO
4.5 | Zawór wężykowy do miski ustępowej DN15 | szt. | 7 | FERRO
4.6 | Zawór wężykowy do pisuaru DN15 | szt. | 2 | FERRO
4.7 | Filt skośny do wody pitnej np. FY69P-40A DN40 | szt. | 1 | HONEYWELL
4.8 | Zawór elektromagnetyczny bezprądowo zamknięty typ MV300/V100 o śr. DN40 | szt. | 1 | HONEYWELL
5. Urządzenia
5.1 | Pompownia do przetłaczania wody brudnej np. TP 65 98/15 3~ wraz z WS 50E, automatyką i okablowaniem | kpl | 1 | WILO
6. Zabezpieczenie pożarowe
6.1 | Zabezpieczenie przejścia rury palnej wg technologii np. HILTI (CP 611A) masa pęczniejąca (rury palne o φ16) - odporność EI120 - inst. wodna | szt. | 4 | HILTI
6.2 | Zabezpieczenie przejścia rury palnej wg technologii np. HILTI (CP 611A) masa pęczniejąca (rury palne o φ20) - odporność EI120 - inst. wodna | szt. | 2 | HILTI
6.3 | Zabezpieczenie przejścia rury palnej wg technologii np. HILTI (CP 611A) masa pęczniejąca (rury palne o φ25) - odporność EI120 - inst. wodna | szt. | 4 | HILTI
6.4 | Zabezpieczenie przejścia rury palnej wg technologii np. HILTI (CP 644) obejma ogniochronna (rury palne o φ40) - odporność EI120 - inst. wodna | szt. | 6 | HILTI
6.5 | Zabezpieczenie przejścia rury palnej wg technologii np. HILTI (CP 644) obejma ogniochronna - odporność EI120 - dla rury o śr. 50mm - kanalizacja | szt. | 4 | HILTI
6.6 | Zabezpieczenie przejścia rury palnej wg technologii np. HILTI (CP 644) obejma ogniochronna - odporność EI120 - dla rury o śr. 75mm - kanalizacja | szt. | 1 | HILTI
6.7 | Zabezpieczenie przejścia rury palnej wg technologii np. HILTI (CP 644) obejma ogniochronna - odporność EI120 - dla rury o śr. 110mm - kanalizacja | szt. | 5 | HILTI
U W A G A : dla zabezpieczeń pożarowych podano ilość przejść przez przegrody pojedyńczego przewodu a nie faktyczną ilość osłon (ilość sztuk osłon na jedno przejście przez przegrodę to 2szt.)
7. Studnie
7.1 | Studnia betonowa schładzająca o śr. 800mm i wysokości ok. 1,0m | szt. | 1 | MATBET
7.2 | Studnia betonowa włazowa o średnicy 1000mm z kinetą przepływową, z nastawnymi kielichami +/- 7,5°, z żelbetowym pierścieniem odciążąjącym i włazem żeliwnym klasy B125. Wysokość studni: 2,0m (kanalizacja deszczowa) | szt. | 1 | MATBET
7.3 | Studnia kanalizacji deszczowej ∅425 - tworzywowa, rewizyjna np. TEGRA 425 prod. WAVIN | szt. | 2 | WAVIN

## FREON
Modernizacja kino - teatru "Syrena" w Wieluniu
ZESTAWIENIE MATERIAŁÓW DLA INSTALACJI FREONOWEJ
Lp | Element instalacji | Jednostka | Ilość | Producent/ uwagi
1. Rury
1.1 | Rura miedziana łączona na lut twardy o śr. 6,35 mm | mb | 5
1.4 | Rura miedziana łączona na lut twardy o śr. 15,88 mm | mb | 5
2. Izolacja termiczna
2.1 | Izolacja termiczna na rurę miedzianą o śr. 6,35 mm np. ThermaSmart - Coil | mb | 5 | THERMAFLEX
2.4 | Izolacja termiczna na rurę miedzianą o śr. 15,88 mm np. ThermaSmart - Coil | mb | 5 | THERMAFLEX
3. Urządzenia
1 | Agregat sprężarkowo - skraplający współpracujący z jednostką wewnętrzną (przystosowany do pracy całorocznej w trybie chłodzenia) np. typ: SUZ-KA60VA2 + jedn. wew. PCA-RP60KA Qchł = 6,0 kW Ne = 1,87 kW (230V) Wym 850x840x330(+30)mm Waga: 53 kg Dostawa wraz z pełnym okablowaniem i układem sterowania | kpl | 1 | MITSUBISHI

## IZOLACJA SALI KINOWEJ
Modernizacja kino - teatru "Syrena" w Wieluniu
ZESTAWIENIE MATERIAŁÓW DLA KOMORY ROZPRĘŻNEJ POD SIEDZENIAMI
Lp | Element instalacji | Jednostka | Ilość | Producent/ uwagi
1. Sala kinowa
1.1 | Izolacja termiczna, tłumiąca, paroszczelna (laminat z folii aluminiowej) np. typ CLIMAVER A2 BLACK | m2 | 800 | BH-RES